## Sheet1
序号 | Part Type | Schematic Part | PCB Footprint | Manufacturer Part Number | Value | Manufacturer | Description | Operating Temperature | Package / Case | Mounting Type | Supplier Device Package | 重要参数1 | 重要参数2 | 重要参数3 | 重要参数4 | 重要参数5 | 重要参数6 | 重要参数7 | 重要参数8 | 重要参数9 | 重要参数10 | 手册链接 | 是否检查 | 备注 | 是否缺货 | Unit Price
0 | PMIC - Power Distribution Switches, Load Drivers |  |  | TPS2042BDR | TPS2042BDR | Texas Instruments | IC SWITCH PWR-DISTRIB DUAL 8SOIC | -40°C ~ 125°C (TJ) | 8-SOIC (0.154", 3.90mm Width) | - | 8-SOIC | - | 2 | High Side | N-Channel | Status Flag | TPS2042B | - | - | - | - | https://www.digikey.com/product-detail/en/texas-instruments/TPS2042BDR/296-17002-2-ND/656531 | FALSE |  |  | -
1 | Ceramic Capacitors |  |  | CC0805MKX5R5BB475 | 4.7uF | Yageo | CAP CER 4.7UF 6.3V X5R 0805 | -55°C ~ 85°C | 0805 (2012 Metric) | Surface Mount, MLCC | - | CC | ±20% | X5R | - | General Purpose | - | 0.079" L x 0.049" W (2.00mm x 1.25mm) | - | - | - | https://www.digikey.com/product-detail/en/yageo/CC0805MKX5R5BB475/311-1896-2-ND/5195302 | FALSE |  |  | -
2 | Ceramic Capacitors |  |  | CC0402KRX7R8BB223 | 0.022uF | Yageo | CAP CER 0.022UF 25V X7R 0402 | -55°C ~ 125°C | 0402 (1005 Metric) | Surface Mount, MLCC | - | CC | ±10% | X7R | - | General Purpose | - | 0.039" L x 0.020" W (1.00mm x 0.50mm) | - | - | - | https://www.digikey.com/product-detail/en/yageo/CC0402KRX7R8BB223/311-1715-2-ND/5195124 | FALSE |  |  | -
3 | Ceramic Capacitors |  |  | CC0805KKX7R8BB684 | 0.68uF | Yageo | CAP CER 0.68UF 25V X7R 0805 | -55°C ~ 125°C | 0805 (2012 Metric) | Surface Mount, MLCC | - | CC | ±10% | X7R | - | General Purpose | - | 0.079" L x 0.049" W (2.00mm x 1.25mm) | - | - | - | https://www.digikey.com/product-detail/en/yageo/CC0805KKX7R8BB684/311-3386-1-ND/6818356 | FALSE |  |  | -